## Folha 1
SAE015 | Ud | Bidé suspenso, de porcelana sanitária.
Bidé suspenso de porcelana sanitária, gama básica, cor branco, sem tampa, e elemento de drenagem, cor branca. Inclusive elementos de fixação e silicone para enchimento de juntas. O preço não inclui a torneira.
Unitário |  | Ud | Descrição | Rend. | Preço unitário | Importância
mt30bps020a |  | Ud | Bidé suspenso de porcelana sanitária, gama básica, cor branco, sem tampa, com jogo de fixação. | 1 | 202838 | 202838
mt36www005b |  | Ud | Acoplamento à parede incorporado com plafon, de PVC, série B, cor branca, para escoamento de águas residuais (a baixa e alta temperatura) no interior dos edifícios, ligação mista de 1 1/4"x40 mm de diâmetro, segundo NP EN 1329-1, com válvula de drenagem. | 1 | 13529.7 | 13529.7
mt30www005 |  | Ud | Cartucho de 300 ml de silicone ácida monocomponente, fungicida, para vedação de juntas em ambientes húmidos. | 0.012 | 9265.83 | 111.19
mo008 |  | h | Oficial de 1ª canalizador. | 1.485 | 1084.69 | 1610.76
|  | % | Custos directos complementares | 2 | 218090 | 4361.79
Custo de manutenção decenal: 33.367,70Kz nos primeiros 10 anos. |  |  |  |  | Total: | 222451