## Folha 1
SAU001 | Ud |  | Urinol de porcelana sanitária.
Urinol de porcelana sanitária, com alimentação e escoamento à vista, gama básica, cor branca, de 250x320 mm, equipado com torneiras temporizadas, gama básica, acabamento cromado, de 82x70 mm torneiras temporizadas, gama básica, acabamento cromado, de 82x70 mm e elemento de drenagem aparente, com sifão garrafa, cor branca. Inclusive silicone para enchimento de juntas.
Unitário |  | Ud |  | Descrição | Rend. | Preço unitário | Importância
mt30uag020b |  | Ud |  | Urinol de porcelana sanitária, com alimentação e escoamento à vista, gama básica, cor branca, de 250x320 mm, com jogo de fixação mural de aço. | 1 | 95870.4 | 95870.4
mt31gtg030a |  | Ud |  | Torneiras temporizadas para urinol, gama básica, acabamento cromado, de 82x70 mm, com ligação cromada. | 1 | 140080 | 140080
mt30sif010e |  | Ud |  | Sifão garrafa extensível, para urinol, cor branca, com válvula de drenagem. | 1 | 28090 | 28090
mt30www005 |  | Ud |  | Cartucho de 300 ml de silicone ácida monocomponente, fungicida, para vedação de juntas em ambientes húmidos. | 0.012 | 9265.83 | 111.19
mo008 |  | h |  | Oficial de 1ª canalizador. | 1.931 | 1084.69 | 2094.54
|  | % |  | Custos directos complementares | 2 | 266246 | 5324.92
Custo de manutenção decenal: 127.638,23Kz nos primeiros 10 anos. | [5 empty] | Total: | 271571