## Folha 1
SAV015 | Ud |  | Pia hospitalar suspensa de porcelana sanitária.
Pia hospitalar suspensa, de porcelana sanitária acabamento vitrificado, cor branca acabamento brilhante, de 455x380x355 mm, com grelha de aço acabamento cromado brilhante, com estrutura de suporte de aço, com sifão para pia hospitalar. Inclusive silicone para enchimento de juntas. O preço não inclui a torneira.
Unitário |  | Ud |  | Descrição | Rend. | Preço unitário | Importância
mt30vai020a |  | Ud |  | Pia hospitalar suspensa, de porcelana sanitária acabamento vitrificado, cor branca acabamento brilhante, de 455x380x355 mm, com grelha de aço acabamento cromado brilhante. | 1 | 288334 | 288334
mt30ide003a |  | Ud |  | Estrutura de suporte de aço, com elementos de fixação. | 1 | 62280.2 | 62280.2
mt30vai023a |  | Ud |  | Sifão para pia hospitalar. | 1 | 40366.8 | 40366.8
mt30www005 |  | Ud |  | Cartucho de 300 ml de silicone ácida monocomponente, fungicida, para vedação de juntas em ambientes húmidos. | 0.012 | 8917.55 | 107.01
mo008 |  | h |  | Oficial de 1ª canalizador. | 2.079 | 1057.3 | 2198.13
|  | % |  | Custos directos complementares | 2 | 393286 | 7865.72
Custo de manutenção decenal: 188.541,36Kz nos primeiros 10 anos. | [5 empty] | Total: | 401152