## Folha 1
SDP011 | m |  | Banda protectora de PVC.
Banda protectora de PVC, de 150 mm de largura e 3,2 mm de espessura, de cor cinzento, fixada através cola de poliuretano ao paramento.
Unitário |  | Ud |  | Descrição | Rend. | Preço unitário | Importância
mt53pdi010ba |  | m |  | Banda protectora de PVC, de 150 mm de largura e 3,2 mm de espessura, de cor cinzento, Euroclasse B-s1, d0 de reacção ao fogo, segundo NP EN 13501-1. | 1.05 | 3610.92 | 3791.47
mt47adc110a |  | kg |  | Cola especial de poliuretano bicomponente. | 0.3 | 5547.55 | 1664.27
mo011 |  | h |  | Oficial de 1ª montador. | 0.07 | 1057.3 | 74.01
mo080 |  | h |  | Ajudante de montador. | 0.07 | 604.97 | 42.35
|  | % |  | Custos directos complementares | 2 | 5572.1 | 111.44
Custo de manutenção decenal: 3.021,37Kz nos primeiros 10 anos. | [5 empty] | Total: | 5683.54