## Folha 1
SDP011 | m |  | Banda protectora de PVC.
Banda protectora de PVC, de 150 mm de largura e 7 mm de espessura, de cor preto, fixada através cola de poliuretano ao paramento.
Unitário |  | Ud |  | Descrição | Rend. | Preço unitário | Importância
mt53pdi010ce |  | m |  | Banda protectora de PVC, de 150 mm de largura e 7 mm de espessura, de cor preto, Euroclasse B-s1, d0 de reacção ao fogo, segundo NP EN 13501-1. | 1.05 | 4195.55 | 4405.33
mt47adc110a |  | kg |  | Cola especial de poliuretano bicomponente. | 0.3 | 5547.55 | 1664.27
mo011 |  | h |  | Oficial de 1ª montador. | 0.07 | 1057.3 | 74.01
mo080 |  | h |  | Ajudante de montador. | 0.07 | 604.97 | 42.35
|  | % |  | Custos directos complementares | 2 | 6185.96 | 123.72
Custo de manutenção decenal: 3.354,23Kz nos primeiros 10 anos. | [5 empty] | Total: | 6309.68