## Folha 1
SDP011 | m |  | Banda protectora de PVC.
Banda protectora de PVC, de 140 mm de largura e 9 mm de espessura, de cor ocre, fixada através cola de poliuretano e parafusos ao paramento.
Unitário |  | Ud |  | Descrição | Rend. | Preço unitário | Importância
mt53pdi010dc |  | m |  | Banda protectora de PVC, de 140 mm de largura e 9 mm de espessura, de cor ocre, Euroclasse B-s1, d0 de reacção ao fogo, segundo NP EN 13501-1. | 1.05 | 3589.85 | 3769.34
mt47adc110a |  | kg |  | Cola especial de poliuretano bicomponente. | 0.3 | 5764.21 | 1729.26
mt12ppl016 |  | Ud |  | Parafuso auto-roscante protegido contra a oxidação. | 4 | 51.27 | 205.08
mo011 |  | h |  | Oficial de 1ª montador. | 0.14 | 1084.69 | 151.86
mo080 |  | h |  | Ajudante de montador. | 0.14 | 620.64 | 86.89
|  | % |  | Custos directos complementares | 2 | 5942.43 | 118.85
Custo de manutenção decenal: 3.222,18Kz nos primeiros 10 anos. | [5 empty] | Total: | 6061.28