## Folha 1
SDP011 | m |  | Banda protectora de PVC.
Banda protectora de PVC, de 260 mm de largura e 4,5 mm de espessura, de cor ocre, fixada através cola de poliuretano e parafusos ao paramento.
Unitário |  | Ud |  | Descrição | Rend. | Preço unitário | Importância
mt53pdi010ec |  | m |  | Banda protectora de PVC, de 260 mm de largura e 4,5 mm de espessura, de cor ocre, Euroclasse B-s1, d0 de reacção ao fogo, segundo NP EN 13501-1. | 1.05 | 6183.81 | 6493
mt47adc110a |  | kg |  | Cola especial de poliuretano bicomponente. | 0.33 | 5764.21 | 1902.19
mt12ppl016 |  | Ud |  | Parafuso auto-roscante protegido contra a oxidação. | 4 | 51.27 | 205.08
mo011 |  | h |  | Oficial de 1ª montador. | 0.14 | 1084.69 | 151.86
mo080 |  | h |  | Ajudante de montador. | 0.14 | 620.64 | 86.89
|  | % |  | Custos directos complementares | 2 | 8839.02 | 176.78
Custo de manutenção decenal: 4.792,80Kz nos primeiros 10 anos. | [5 empty] | Total: | 9015.8