## Folha 1
SDP011 | m |  | Banda protectora de PVC.
Banda protectora de PVC, de 400 mm de largura e 4,5 mm de espessura, de cor cinzento, fixada através cola de poliuretano e parafusos ao paramento.
Unitário |  | Ud |  | Descrição | Rend. | Preço unitário | Importância
mt53pdi010fa |  | m |  | Banda protectora de PVC, de 400 mm de largura e 4,5 mm de espessura, de cor cinzento, Euroclasse B-s1, d0 de reacção ao fogo, segundo NP EN 13501-1. | 1.05 | 12231.3 | 12842.8
mt47adc110a |  | kg |  | Cola especial de poliuretano bicomponente. | 0.36 | 5547.55 | 1997.12
mt12ppl016 |  | Ud |  | Parafuso auto-roscante protegido contra a oxidação. | 4 | 49.34 | 197.36
mo011 |  | h |  | Oficial de 1ª montador. | 0.14 | 1057.3 | 148.02
mo080 |  | h |  | Ajudante de montador. | 0.14 | 604.97 | 84.7
|  | % |  | Custos directos complementares | 2 | 15270 | 305.4
Custo de manutenção decenal: 8.279,90Kz nos primeiros 10 anos. | [5 empty] | Total: | 15575.4