## Folha 1
SDR030 | m² |  | Revestimento mural interior com lâmina de espuma de poliuretano de alta densidade.
Revestimento mural interior com lâmina de espuma de poliuretano de alta densidade, fornecida em rolos de 130 cm de largura, 1000 cm de comprimento e 1 cm de espessura, com recobrimento de PVC, cor a escolher. Colocação em obra: com cola.
Unitário |  | Ud |  | Descrição | Rend. | Preço unitário | Importância
mt53pdi060a |  | m² |  | Lâmina de espuma de poliuretano de alta densidade, fornecida em rolos de 130 cm de largura, 1000 cm de comprimento e 1 cm de espessura, com recobrimento de PVC, cor a escolher, Euroclasse B-s1, d0 de reacção ao fogo, segundo NP EN 13501-1. | 1.05 | 6081.25 | 6385.31
mt29cam030 |  | Ud |  | Aerossol de 400 ml de cola, transparente, para uso interior e exterior. | 0.3 | 9500.16 | 2850.05
mo011 |  | h |  | Oficial de 1ª montador. | 0.21 | 1057.3 | 222.03
mo080 |  | h |  | Ajudante de montador. | 0.21 | 604.97 | 127.04
|  | % |  | Custos directos complementares | 2 | 9584.43 | 191.69
Custo de manutenção decenal: 2.639,55Kz nos primeiros 10 anos. | [5 empty] | Total: | 9776.12