## Folha 1
SDR050 | m² |  | Revestimento mural exterior com painel de espuma de poliuretano de alta densidade.
Revestimento mural exterior com painel de espuma de poliuretano de alta densidade reforçado com painel de madeira, para exterior, de 1200 mm de altura, 1000 mm de comprimento e 50 mm de espessura, com recobrimento de PVC, cor a escolher. Colocação em obra: com buchas e parafusos.
Unitário |  | Ud |  | Descrição | Rend. | Preço unitário | Importância
mt53pdi080a |  | Ud |  | Painel de espuma de poliuretano de alta densidade reforçado com painel de madeira, para exterior, de 1200 mm de altura, 1000 mm de comprimento e 50 mm de espessura, com recobrimento de PVC, cor a escolher, repelente da água e abas com furos para aparafusar à superfície suporte, Euroclasse B-s1, d0 de reacção ao fogo, segundo NP EN 13501-1. | 0.833 | 19155.1 | 15956.2
mt26aaa240da |  | Ud |  | Bucha de nylon com parafuso de cabeça escareada, de aço inoxidável AISI 304, de 6 mm de diâmetro e 35 mm de comprimento. | 15 | 283.72 | 4255.8
mo011 |  | h |  | Oficial de 1ª montador. | 0.279 | 1057.3 | 294.99
mo080 |  | h |  | Ajudante de montador. | 0.279 | 604.97 | 168.79
|  | % |  | Custos directos complementares | 2 | 20675.8 | 413.52
Custo de manutenção decenal: 5.483,21Kz nos primeiros 10 anos. | [5 empty] | Total: | 21089.3