## Folha 1
SGA010 | Ud |  | Válvula de esquadria.
Válvula de esquadria, PN=16 bar, de 1/2"x3/8", com corpo de latão cromado, comando de ABS cromado, sistema de fecho de 1/4 de volta e embelezador de aço cromado, temperatura de serviço até 90°C.
Unitário |  | Ud |  | Descrição | Rend. | Preço unitário | Importância
mt37sth016a |  | Ud |  | Válvula de esquadria, PN=16 bar, de 1/2"x3/8", com corpo de latão cromado, comando de ABS cromado, sistema de fecho de 1/4 de volta e embelezador de aço cromado, temperatura de serviço até 90°C. | 1 | 5645.98 | 5645.98
mt37www010 |  | Ud |  | Material auxiliar para instalações de abastecimento de água. | 1 | 1729.63 | 1729.63
mo008 |  | h |  | Oficial de 1ª canalizador. | 0.149 | 1084.69 | 161.62
mo107 |  | h |  | Ajudante de canalizador. | 0.149 | 619.46 | 92.3
|  | % |  | Custos directos complementares | 2 | 7629.53 | 152.59
Custo de manutenção decenal: 1.322,96Kz nos primeiros 10 anos. | [5 empty] | Total: | 7782.12