## Folha 1
SGD070 | Ud |  | Torneira termostática para chuveiro.
Torneira termostática formada por torneira misturadora termostática mural para chuveiro, de 1/2", acabamento cromado, com comandos, cartucho compacto com termoelemento de cera, limitador de caudal, limitador de temperatura a 43°C com batente de segurança a 38°C, filtros e tomada inferior de 1/2" para bicha de chuveiro com válvula antirretorno. Inclusive racores excêntricos. O preço não inclui o equipamento de chuveiro.
Unitário |  | Ud |  | Descrição | Rend. | Preço unitário | Importância
mt31gro270a |  | Ud |  | Torneira misturadora termostática mural para chuveiro, de 1/2", acabamento cromado, com comandos, cartucho compacto com termoelemento de cera, limitador de caudal, limitador de temperatura a 43°C com batente de segurança a 38°C, filtros e tomada inferior de 1/2" para bicha de chuveiro com válvula antirretorno, inclusive racores excêntricos. | 1 | 251300 | 251300
mt37www010 |  | Ud |  | Material auxiliar para instalações de abastecimento de água. | 1 | 1729.63 | 1729.63
mo008 |  | h |  | Oficial de 1ª canalizador. | 0.743 | 1084.69 | 805.92
|  | % |  | Custos directos complementares | 2 | 253836 | 5076.72
Custo de manutenção decenal: 173.212,58Kz nos primeiros 10 anos. | [5 empty] | Total: | 258913