## Folha 1
SGD085 | Ud |  | Equipamento de chuveiro.
Equipamento de chuveiro, formado por chuveiro de mão, acabamento cromado, com dois tipos de jacto (Rain e Jet), com limitador de caudal a 5,7 l/min, aro protector de silicone com tecnologia ShockProof e sistema anticalcário, Rampa, de 60 cm de comprimento, acabamento cromado, com elemento deslizante para ajuste em altura e bicha de chuveiro de 1,75 m de comprimento. Inclusive elementos de fixação e juntas elásticas.
Unitário |  | Ud |  | Descrição | Rend. | Preço unitário | Importância
mt31gro136a |  | Ud |  | Equipamento de chuveiro, formado por chuveiro de mão, acabamento cromado, com dois tipos de jacto (Rain e Jet), com limitador de caudal a 5,7 l/min, aro protector de silicone com tecnologia ShockProof e sistema anticalcário, Rampa, de 60 cm de comprimento, acabamento cromado, com elemento deslizante para ajuste em altura e bicha de chuveiro de 1,75 m de comprimento, inclusive elementos de fixação e juntas elásticas. | 1 | 72202.4 | 72202.4
mo008 |  | h |  | Oficial de 1ª canalizador. | 0.297 | 1084.69 | 322.15
|  | % |  | Custos directos complementares | 2 | 72524.6 | 1450.49
Custo de manutenção decenal: 49.489,32Kz nos primeiros 10 anos. | [5 empty] | Total: | 73975.1