## Folha 1
SGU030 | Ud |  | Torneiras electrónicas para urinol.
Torneira electrónica formada por torneira electrónica com accionamento da descarga por infravermelhos, para urinol, com led indicador de bateria, descarga de 1 litro, fixação rápida, alimentação por pilha de 6 V. Inclusive elementos de ligação, pilha de 6 V, electroválvula e uma válvula de seccionamento.
Unitário |  | Ud |  | Descrição | Rend. | Preço unitário | Importância
mt31gsp040aa |  | Ud |  | Torneira electrónica com accionamento da descarga por infravermelhos, para urinol, com led indicador de bateria, descarga de 1 litro, fixação rápida, alimentação por pilha de 6 V; inclusive elementos de ligação, pilha de 6 V, electroválvula e uma válvula de seccionamento. | 1 | 349568 | 349568
mt37www010 |  | Ud |  | Material auxiliar para instalações de abastecimento de água. | 1 | 1729.63 | 1729.63
mo008 |  | h |  | Oficial de 1ª canalizador. | 0.743 | 1084.69 | 805.92
|  | % |  | Custos directos complementares | 2 | 352103 | 7042.06
Custo de manutenção decenal: 248.313,01Kz nos primeiros 10 anos. | [5 empty] | Total: | 359145