## Folha 1
SMG020 | Ud |  | Filme anti-condensação para espelho de casa de banho.
Filme radiante eléctrico para evitar a condensação em espelho de banho, potência 192 W, dimensões 1650x600 mm, com superfície autocolante e alimentação monofásica a 230 V.
Unitário |  | Ud |  | Descrição | Rend. | Preço unitário | Importância
mt31ilo010moh |  | Ud |  | Filme radiante eléctrico para evitar a condensação em espelho de banho, potência 192 W, dimensões 1650x600 mm, com superfície autocolante e alimentação monofásica a 230 V. | 1 | 239276 | 239276
mt35tpt010be |  | m |  | Tubo rígido de PVC VD-M de 20 mm de diâmetro exterior e 1,5 mm de espessura. Resistência à compressão 750 N, resistência ao impacto 2 joules, temperatura de trabalho -5°C até 60°C, classificação 3321, segundo NP EN 61386-1 e NP EN 61386-21, com o preço incrementado em 20% relativamente a acessórios e peças especiais. | 1.5 | 570.72 | 856.08
mt35cep010aa |  | m |  | Cabo unipolar H07V-U, sendo a sua tensão atribuída de 450/750 V, reacção ao fogo classe Eca segundo NP EN 50575, com condutor unifilar de cobre classe 1 de 1,5 mm² de secção, com isolamento de PVC. Segundo NP 2356-3. | 4.5 | 93.81 | 422.15
mo102 |  | h |  | Ajudante de electricista. | 0.297 | 603.82 | 179.33
|  | % |  | Custos directos complementares | 2 | 240733 | 4814.66
Custo de manutenção decenal: 86.923,95Kz nos primeiros 10 anos. | [5 empty] | Total: | 245548