## Folha 1
SMK010 | Ud |  | Bebedouro de água.
Bebedouro de água, mural, de 115x300x300 mm, com carcaça de aço inoxidável AISI 304, torneira com regulação da altura de jacto, válvula de drenagem e soporte traseiro para fixação mural.
Unitário |  | Ud |  | Descrição | Rend. | Preço unitário | Importância
mt30fue010a |  | Ud |  | Bebedouro de água, mural, de 115x300x300 mm, com carcaça de aço inoxidável AISI 304, torneira com regulação da altura de jacto, válvula de drenagem e soporte traseiro para fixação mural. | 1 | 871450 | 871450
mt37sve010a |  | Ud |  | Válvula de esfera de latão niquelado para enroscar de 3/8". | 1 | 5153.03 | 5153.03
mo107 |  | h |  | Ajudante de canalizador. | 0.297 | 619.46 | 183.98
|  | % |  | Custos directos complementares | 2 | 876787 | 17535.7
Custo de manutenção decenal: 623.610,91Kz nos primeiros 10 anos. | [5 empty] | Total: | 894322