## Folha 1
SPA020 | Ud | Barra de apoio para deficientes, reabilitação e idosos.
Barra de apoio para deficientes, reabilitação e idosos, para sanita, colocada na parede, com forma recta, de alumínio e nylon, de 1720 mm com tubo de 33 mm de diâmetro exterior e 1,5 mm de espessura. Inclusive elementos de fixação.
Unitário |  | Ud | Descrição | Rend. | Preço unitário | Importância
mt31abp130ahy |  | Ud | Barra de apoio para deficientes, reabilitação e idosos, para sanita, colocada na parede, com forma recta, de alumínio e nylon, de 1720 mm com tubo de 33 mm de diâmetro exterior e 1,5 mm de espessura, inclusive fixações de aço inoxidável. | 1 | 215905 | 215905
mo107 |  | h | Ajudante de canalizador. | 1.188 | 603.82 | 717.34
|  | % | Custos directos complementares | 2 | 216622 | 4332.44
Custo de manutenção decenal: 311.545,58Kz nos primeiros 10 anos. |  |  |  |  | Total: | 220954