## Folha 1
SPA020 | Ud |  | Barra de apoio para deficientes, reabilitação e idosos.
Barra de apoio para deficientes, reabilitação e idosos, para sanita, colocada na parede direita e chão, com forma de L, de aço inoxidável AISI 304 acabamento mate, de dimensões totais 745x745 mm com tubo de 33 mm de diâmetro exterior e 1,5 mm de espessura. Inclusive elementos de fixação.
Unitário |  | Ud |  | Descrição | Rend. | Preço unitário | Importância
mt31abp132cc |  | Ud |  | Barra de apoio para deficientes, reabilitação e idosos, para sanita, colocada na parede direita e chão, com forma de L, de aço inoxidável AISI 304 acabamento mate, de dimensões totais 745x745 mm com tubo de 33 mm de diâmetro exterior e 1,5 mm de espessura, inclusive fixações de aço inoxidável. | 1 | 127213 | 127213
mo107 |  | h |  | Ajudante de canalizador. | 1.188 | 603.82 | 717.34
|  | % |  | Custos directos complementares | 2 | 127930 | 2558.61
Custo de manutenção decenal: 183.989,39Kz nos primeiros 10 anos. | [5 empty] | Total: | 130489