## Folha 1
SPA020 | Ud |  | Barra de apoio para deficientes, reabilitação e idosos.
Barra de apoio para deficientes, reabilitação e idosos, para banheira, com forma de duas águas, de aço inoxidável AISI 304 acabamento brilhante, de dimensões totais 750x750 mm com tubo de 33 mm de diâmetro exterior e 1,5 mm de espessura. Inclusive elementos de fixação.
Unitário |  | Ud |  | Descrição | Rend. | Preço unitário | Importância
mt31abp133kh |  | Ud |  | Barra de apoio para deficientes, reabilitação e idosos, para banheira, com forma de duas águas, de aço inoxidável AISI 304 acabamento brilhante, de dimensões totais 750x750 mm com tubo de 33 mm de diâmetro exterior e 1,5 mm de espessura, inclusive fixações de aço inoxidável. | 1 | 118448 | 118448
mo107 |  | h |  | Ajudante de canalizador. | 1.188 | 603.82 | 717.34
|  | % |  | Custos directos complementares | 2 | 119165 | 2383.3
Custo de manutenção decenal: 171.383,06Kz nos primeiros 10 anos. | [5 empty] | Total: | 121548