## Folha 1
SPA020 | Ud |  | Barra de apoio para deficientes, reabilitação e idosos.
Barra de apoio para deficientes, reabilitação e idosos, para sanita, colocada na parede, rebatível, com forma de U, de alumínio e nylon, de dimensões totais 796x180 mm com tubo de 35 mm de diâmetro exterior e 1,5 mm de espessura, com porta-rolos de papel higiénico. Inclusive elementos de fixação.
Unitário |  | Ud |  | Descrição | Rend. | Preço unitário | Importância
mt31abp135aa |  | Ud |  | Barra de apoio para deficientes, reabilitação e idosos, para sanita, colocada na parede, rebatível, com forma de U, de alumínio e nylon, de dimensões totais 796x180 mm com tubo de 35 mm de diâmetro exterior e 1,5 mm de espessura, com porta-rolos de papel higiénico, inclusive fixações de aço inoxidável. | 1 | 356612 | 356612
mo107 |  | h |  | Ajudante de canalizador. | 1.188 | 603.82 | 717.34
|  | % |  | Custos directos complementares | 2 | 357329 | 7146.58
Custo de manutenção decenal: 513.910,41Kz nos primeiros 10 anos. | [5 empty] | Total: | 364475