## Folha 1
SPD010 | Ud |  | Base de chuveiro acrílica para deficientes, reabilitação e idosos.
Base de chuveiro acrílica, quadrado, cor branca, de 900x900x40 mm, com fundo anti-deslizante, lâmina impermeabilizante pré-montada, sifão individual e grelha de escoamento de aço inoxidável, encastrada no pavimento e nivelada pela sua face superior. Inclusive silicone para enchimento de juntas. O preço não inclui a torneira.
Unitário |  | Ud |  | Descrição | Rend. | Preço unitário | Importância
mt30pap010a |  | Ud |  | Base de chuveiro acrílica, quadrado, para encastrar, cor branca, de 900x900x40 mm, com fundo anti-deslizante, lâmina impermeabilizante pré-montada, sifão individual e grelha de escoamento de aço inoxidável. | 1 | 381985 | 381985
mt30www005 |  | Ud |  | Cartucho de 300 ml de silicone ácida monocomponente, fungicida, para vedação de juntas em ambientes húmidos. | 0.036 | 8917.55 | 321.03
mo008 |  | h |  | Oficial de 1ª canalizador. | 1.188 | 1057.3 | 1256.07
|  | % |  | Custos directos complementares | 2 | 383562 | 7671.24
Custo de manutenção decenal: 183.879,65Kz nos primeiros 10 anos. | [5 empty] | Total: | 391233