## Folha 1
SPL020 | Ud |  | Lavatório com coluna.
Lavatório mural com frontal ergonómico, de porcelana sanitária, acabamento termoesmaltado, cor branca, de 550x550x150 mm, com um orifício para as torneiraa e escoadouro, com válvula de drenagem de latão cromado e jogo de fixação de 2 peças, com coluna de lavatório, de porcelana sanitária, acabamento termoesmaltado, cor branca, e elemento de drenagem com sifão garrafa de ABS, acabamento brilhante imitação cromado. Inclusive jogo de fixação e silicone para enchimento de juntas. O preço não inclui a torneira.
Unitário |  | Ud |  | Descrição | Rend. | Preço unitário | Importância
mt30sfg010y |  | Ud |  | Lavatório mural com frontal ergonómico, de porcelana sanitária, acabamento termoesmaltado, cor branca, de 550x550x150 mm, com um orifício para as torneiraa e escoadouro. | 1 | 119716 | 119716
mt30asg010e |  | Ud |  | Válvula de drenagem de latão cromado, de 60 mm de comprimento, com tampa integrada exterior com botão de accionamento. | 1 | 52707.5 | 52707.5
mt30asg040e |  | Ud |  | Jogo de fixação de 2 peças, para lavatório. | 1 | 12917.4 | 12917.4
mt30asg070kb |  | Ud |  | Sifão garrafa de ABS, acabamento brilhante imitação cromado, com saída de 40 mm de diâmetro exterior, para lavatório, com embelezador. | 1 | 43480.8 | 43480.8
mt30seg022e |  | Ud |  | Coluna de lavatório, de porcelana sanitária, acabamento termoesmaltado, cor branca, de 190x170x700 mm. | 1 | 59512.1 | 59512.1
mt30www005 |  | Ud |  | Cartucho de 300 ml de silicone ácida monocomponente, fungicida, para vedação de juntas em ambientes húmidos. | 0.012 | 8917.55 | 107.01
mo008 |  | h |  | Oficial de 1ª canalizador. | 2.228 | 1057.3 | 2355.66
|  | % |  | Custos directos complementares | 2 | 290797 | 5815.93
Custo de manutenção decenal: 139.407,94Kz nos primeiros 10 anos. | [5 empty] | Total: | 296613