## Folha 1
SVT020 | Ud |  | Cacifo de painel fenólico HPL.
Cacifo modular para vestiário, de 400 mm de largura, 500 mm de profundidade e 1800 mm de altura, de painel fenólico HPL, cor a escolher.
Unitário |  | Ud |  | Descrição | Rend. | Preço unitário | Importância
mt45tvg020b |  | Ud |  | Cacifo modular para vestiário, de 400 mm de largura, 500 mm de profundidade e 1800 mm de altura, de painel fenólico HPL, cor a escolher formado por duas portas de 900 mm de altura e 13 mm de espessura, laterais, estantes, tecto, divisão e chão de 10 mm de espessura, e fundo perfurado para ventilação de 3 mm de espessura, inclusive pés reguláveis de PVC, fechaduras, chaves, placas de numeração, dobradiças anti-vandalismo de aço inoxidável e barras para pendurar de alumínio com cabides anti-deslizantes de ABS. | 1 | 265620 | 265620
mo011 |  | h |  | Oficial de 1ª montador. | 0.297 | 1084.69 | 322.15
mo080 |  | h |  | Ajudante de montador. | 0.297 | 620.64 | 184.33
|  | % |  | Custos directos complementares | 2 | 266126.48 | 5322.53
Custo de manutenção decenal: 101.250,65Kz nos primeiros 10 anos. | [5 empty] | Total: | 271449.01