## Folha 1
SZB017 | Ud |  | Caixa de publicidade.
Caixa de publicidade de chapa de aço cor preta, de 330x130x300 mm, com grelha decorativa.
Unitário |  | Ud |  | Descrição | Rend. | Preço unitário | Importância
mt45btv555ee |  | Ud |  | Caixa de publicidade de chapa de aço cor preta, de 330x130x300 mm, com grelha decorativa, parafusos de fixação e autocolante de publicidade. | 1 | 41615.2 | 41615.2
mo080 |  | h |  | Ajudante de montador. | 0.14 | 604.97 | 84.7
|  | % |  | Custos directos complementares | 2 | 41699.9 | 834
Custo de manutenção decenal: 17.438,91Kz nos primeiros 10 anos. | [5 empty] | Total: | 42533.9