## Folha 1
UAC010 | m |  | Colector enterrado.
Colector enterrado em terreno não agressivo, de tubo de PVC liso, série SN-4, rigidez anelar nominal 4 kN/m², de 160 mm de diâmetro exterior. O preço inclui os equipamentos e a maquinaria necessários para o deslocamento e a colocação em obra dos elementos, mas não inclui a escavação nem o enchimento principal.
Unitário |  | Ud |  | Descrição | Rend. | Preço unitário | Importância
mt11tpb020l |  | m |  | Tubo de PVC liso, para saneamento enterrado sem pressão, série SN-4, rigidez anelar nominal 4 kN/m², de 160 mm de diâmetro exterior e 3,9 mm de espessura, segundo NP EN 1401-1, inclusive juntas de borracha. | 1.05 | 16023.7 | 16824.9
mt11ade100a |  | kg |  | Lubrificante para união através de junta elástica de tubos e acessórios. | 0.003 | 26098.8 | 78.3
mt01ara010a |  | m³ |  | Areia com granulometria de 0 a 5 mm de diâmetro, limpa. | 0.294 | 2402.44 | 706.32
mq01ret020b |  | h |  | Retroescavadora sobre pneus, de 70 kW. | 0.036 | 11058.2 | 398.1
mq02rop020 |  | h |  | Apiloador (Saltitão) de condução manual, de 80 kg, com placa de 30x30 cm. | 0.255 | 1059.8 | 270.25
mo041 |  | h |  | Oficial de 1ª construção de obra civil. | 0.217 | 1055.59 | 229.06
mo087 |  | h |  | Ajudante de construção de obra civil. | 0.104 | 620.64 | 64.55
|  | % |  | Custos directos complementares | 2 | 18571.5 | 371.43
Custo de manutenção decenal: 663,00Kz nos primeiros 10 anos. | [5 empty] | Total: | 18942.9