## Folha 1
UAP013 | Ud | Câmara de inspecção pré-fabricada de polietileno.
Câmara de inspecção, monobloco, de polietileno de alta densidade, de 1200 mm de diâmetro nominal e 4,5 m de altura nominal, sobre base de 30 cm de espessura de betão armado C35/45 (XC4(P) + XA2(P); D25; S2; Cl 0,2), encastre do corpo do colector 10 cm na referida base, ligeiramente armada com malha electrossoldada AR82 100x300 mm de aço A500 EL e laje em torno da boca do cone de 150x150 cm e 20 cm de espessura de betão simples C30/37 (X0(P); D25; S2; Cl 0,4), com fecho de tampa circular e aro de ferro fundido classe C-250 segundo NP EN 124, instalada em junto a lancis de passeios ou zonas das valetas das ruas. O preço inclui os equipamentos e a maquinaria necessários para o deslocamento e a colocação em obra dos elementos, mas não inclui a escavação nem o enchimento do tardoz.
Unitário |  | Ud | Descrição | Rend. | Preço unitário | Importância
mt10haf020fElla |  | m³ | Betão C35/45 (XC4(P) + XA2(P); D25; S2; Cl 0,2), fabricado em central, segundo NP EN 206. | 0.681 | 28338.8 | 19298.7
mt07ame020llc |  | m² | Malha electrossoldada AR82 100x300 mm, com arames longitudinais de 8,2 mm de diâmetro e arames transversais de 6,5 mm de diâmetro, aço A500 EL. | 2.27 | 1745.52 | 3962.33
mt11ras110li |  | Ud | Câmara de inspecção, monobloco, de polietileno de alta densidade, de 1200 mm de diâmetro nominal e 4,5 m de altura nominal, com cone redutor de 600 mm de diâmetro nominal na boca, com os degraus instalados, base com superfície lisa, uma entrada com manguito de união com junta elástica de 630 mm de diâmetro e uma saída de 630 mm de diâmetro, segundo EN 13598-2. | 1 | 5480650 | 5480650
mt10hmf020va |  | m³ | Betão simples C30/37 (X0(P); D25; S2; Cl 0,4), fabricado em central, segundo NP EN 206. | 0.224 | 26989.3 | 6045.61
mt46tpr010g |  | Ud | Tampa circular e aro de ferro fundido dúctil de 660 mm de diâmetro exterior e 40 mm de altura, passagem livre de 550 mm, para câmara, classe C-250 segundo NP EN 124. Tampa revestida com tinta betuminosa e aro sem fecho nem junta. | 1 | 10792.7 | 10792.7
mq04cag010a |  | h | Camião com grua de carga máxima 6 t. | 0.298 | 14565.3 | 4340.46
mo041 |  | h | Oficial de 1ª construção de obra civil. | 2.8 | 1028.94 | 2881.03
mo087 |  | h | Ajudante de construção de obra civil. | 1.4 | 604.97 | 846.96
|  | % | Custos directos complementares | 2 | 5528820 | 110576
Custo de manutenção decenal: 281.969,89Kz nos primeiros 10 anos. |  |  |  |  | Total: | 5639400