## Folha 1
UFF010 | m² | Pavimento flexível.
Pavimento flexível para tráfego pesado T0 sobre solo de fundação E3, composto de camada de 25 cm de espessura de solo-cimento SC40, e mistura betuminosa a quente: camada base de 12 cm de AC 32 base S, segundo NP EN 13108-1; camada intermédia de 5 cm de AC 22 bin D, segundo NP EN 13108-1; camada de desgaste de 3 cm de BBTM 11B, segundo EN 13108-2.
Unitário |  |  | Ud | Descrição |  | Rend. |  | Preço unitário | Importância
mt01arp100c |  |  | t | Material granular para a fabricação de SC40, adequado para tráfego T0, segundo PG-3. Segundo NP EN 13043. |  | 0.553 |  | 420 | 232.26
mt08cet020c |  |  | t | Cimento CEM II / A-V 32,5 N, a granel, segundo NP EN 197-1. |  | 0.017 |  | 17471.6 | 297.02
mt14ebc010a |  |  | kg | Emulsão betuminosa, tipo ECR-1, à base de betume asfáltico, segundo PG-3. |  | 3.8 |  | 299.91 | 1139.66
mt01arp120acca |  |  | t | Material granular para a fabricação de mistura betuminosa a quente AC 32 base S, segundo NP EN 13108-1, coeficiente de Los Angeles <=25, adequado para tráfego T0, segundo PG-3. Segundo NP EN 13043. |  | 0.253 |  | 1495.22 | 378.29
mt01arp060a |  |  | t | Filer calcário, para mistura betuminosa a quente. |  | 0.011 |  | 6888.1 | 75.77
mt14ebc020ead1b |  |  | t | Betume asfáltico B35/50, segundo PG-3. |  | 0.01 |  | 361664 | 3616.64
mt01arp120bche |  |  | t | Material granular para a fabricação de mistura betuminosa a quente AC 22 bin D, segundo NP EN 13108-1, coeficiente de Los Angeles <=25, adequado para tráfego T0, segundo PG-3. Segundo NP EN 13043. |  | 0.104 |  | 1555.03 | 161.72
mt01arp060b |  |  | t | Filer calcário, para mistura betuminosa a quente. |  | 0.005 |  | 6888.1 | 34.44
mt14ebc020fbe1b |  |  | t | Betume asfáltico B35/50, segundo PG-3. |  | 0.005 |  | 361664 | 1808.32
mt01arp120ccpm |  |  | t | Material granular para a fabricação de mistura betuminosa a quente BBTM 11B, segundo EN 13108-2, coeficiente de Los Angeles <=15, adequado para tráfego T00, segundo PG-3. Segundo NP EN 13043. |  | 0.061 |  | 1704.55 | 103.98
mt01arp060c |  |  | t | Filer calcário, para mistura betuminosa a quente. |  | 0.004 |  | 6888.1 | 27.55
mt14ebc020gjX1h |  |  | t | Betume asfáltico modificado com polímeros BM-3c, segundo PG-3. |  | 0.003 |  | 512882 | 1538.65
mq10csc010 |  |  | h | Central descontínua para tratamento de materiais com cimento, de 160 t/h. |  | 0.007 |  | 26198.1 | 183.39
mq04tkt010 |  |  | t·km | Transporte de inertes. |  | 9.911 |  | 31.19 | 309.12
mq04cab010d |  |  | h | Camião basculante de 14 t de carga, de 184 kW. |  | 0.02 |  | 11851.5 | 237.03
mq01mot010b |  |  | h | Motoniveladora de 154 kW. |  | 0.007 |  | 22676.6 | 158.74
mq02cia020j |  |  | h | Camião cisterna, de 8 m³ de capacidade. |  | 0.014 |  | 32145.3 | 450.03
mq02rov010i |  |  | h | Compactador monocilíndrico vibrante auto-propulsado, de 129 kW, de 16,2 t, largura de trabalho 213,4 cm. |  | 0.007 |  | 18864.3 | 132.05
mq01pan010a |  |  | h | Pá carregadora sobre pneus de 120 kW/1,9 m³. |  | 0.02 |  | 12181.6 | 243.63
mq02cia020f |  |  | h | Camião cisterna equipamento para rega, de 8 m³ de capacidade. |  | 0.012 |  | 33253.8 | 399.05
mq11bar010 |  |  | h | Varredora rebocada com motor auxiliar. |  | 0.007 |  | 18024.6 | 126.17
mq10mbc010 |  |  | h | Central asfáltica continua para fabricação de mistura betuminosa a quente, de 200 t/h. |  | 0.013 |  | 93564.7 | 1216.34
mq04tkt020 |  |  | t·km | Transporte de aglomerado. |  | 7.929 |  | 31.19 | 247.31
mq04deq010 |  |  | Ud | Deslocamento de maquinaria de fabrico de mistura betuminosa a quente. |  | 1 |  | 311.88 | 311.88
mq11ext030 |  |  | h | Espalhadora asfáltica sobre rastos, de 81 kW. |  | 0.013 |  | 61438.3 | 798.7
mq02rot030b |  |  | h | Compactador tandem auto-propulsado, de 63 kW, de 9,65 t, largura de trabalho 168 cm. |  | 0.013 |  | 12414.7 | 161.39
mq11com010 |  |  | h | Compactador de pneus auto-propulsado, de 12/22 t. |  | 0.013 |  | 17622.9 | 229.1
mo041 |  |  | h | Oficial de 1ª construção de obra civil. |  | 0.025 |  | 1055.59 | 26.39
mo087 |  |  | h | Ajudante de construção de obra civil. |  | 0.038 |  | 620.64 | 23.58
|  |  | % | Custos directos complementares |  | 2 |  | 14668.2 | 293.36
Custo de manutenção decenal: 7.929,63Kz nos primeiros 10 anos. | [7 empty] | Total: | 14961.56
Referência e título da norma |  |  |  |  | Aplicabilidade(a) |  | Obrigatoriedade(b) |  |  | Sistema(c)
EN 13043:2002 |  |  |  |  | 172003 |  | 162004
Agregados para misturas betuminosas e tratamentos superficiais para estradas, aeroportos e outras áreas de circulação
EN 13043:2002/AC:2004 |  |  |  |  | 162006 |  | 162006
EN 197-1:2011 |  |  |  |  | 172012 |  | 172013 |  |  | 1+
Cimento — Parte 1: Composição, especificações e critérios de conformidade para cimentos correntes
(a) Data de entrada em aplicação da norma harmonizada
(b) Data final do período de coexistência
(c) Sistema de avaliação e verificação da regularidade do desempenho