## Folha 1
UGS010 | Ud |  | Tubo de aspiração.
4 m de tubo de aspiração de borracha sintética EPDM de alta qualidade com reforços de cabo de aço em espiral e cordão sintético, de 1" de diâmetro, com resistência aos raios UV, intervalo de pressão de 0,85 a 1,5 bar, com kit de aspiração formado por filtro de aço inoxidável com bóia de plástico, válvula antirretorno de latão, dois racores de latão e duas abraçadeiras de aço inoxidável e tampa de fecho para negativo, de 100 mm de diâmetro, de borracha sintética NBR, de 30 mm de espessura, revestida com uma chapa de aço inoxidável de 5 mm de espessura com perfurações para as mangueiras de aspiração e para os cabos.
Unitário |  | Ud |  | Descrição | Rend. | Preço unitário | Importância
mt37eqp020a |  | m |  | Tubo de aspiração de borracha sintética EPDM de alta qualidade com reforços de cabo de aço em espiral e cordão sintético, de 1" de diâmetro, com resistência aos raios UV, intervalo de pressão de 0,85 a 1,5 bar. | 4 | 17112.9 | 68451.5
mt37eqp025a |  | Ud |  | Kit de aspiração formado por filtro de aço inoxidável com bóia de plástico, válvula antirretorno de latão, dois racores de latão e duas abraçadeiras de aço inoxidável, para tubo de aspiração de 1" de diâmetro. | 1 | 59895.1 | 59895.1
mt37eqp028a |  | Ud |  | Tampa de fecho para negativo, de 100 mm de diâmetro, de borracha sintética NBR, de 30 mm de espessura, revestida com uma chapa de aço inoxidável de 5 mm de espessura com perfurações para as mangueiras de aspiração e para os cabos. | 1 | 69877.6 | 69877.6
mo008 |  | h |  | Oficial de 1ª canalizador. | 0.69 | 1084.69 | 748.44
mo107 |  | h |  | Ajudante de canalizador. | 0.69 | 619.46 | 427.43
|  | % |  | Custos directos complementares | 2 | 199400 | 3988
Custo de manutenção decenal: 22.372,68Kz nos primeiros 10 anos. | [5 empty] | Total: | 203388