## Folha 1
UHI010 | Ud | Nicho de alvenaria.
Nicho de 70x100x30 cm, de alvenaria de tijolo cerâmico furado duplo, para revestir, 30x20x7 cm, com juntas de 10 mm de espessura, assente com argamassa de cimento confeccionada em obra, com 250 kg/m³ de cimento, cor cinzento, dosificação 1:6, fornecida em sacos, para alojamento de instalações (aros e portas não incluídos neste preço).
Unitário |  | Ud | Descrição |  | Rend. |  | Preço unitário | Importância
mt04lpt010b |  | Ud | Tijolo cerâmico furado duplo, para revestir, 30x20x7 cm, para utilização em alvenaria protegida (peça P), densidade 818 kg/m³, segundo NP EN 771-1. |  | 34 |  | 36.37 | 1236.58
mt08aaa010a |  | m³ | Água. |  | 0.012 |  | 279.7 | 3.36
mt01arg005a |  | t | Areia de pedreira, para argamassa preparada em obra. |  | 0.031 |  | 2992.57 | 92.77
mt08cem000l |  | kg | Cimento cinzento em sacos. |  | 4.846 |  | 18.65 | 90.38
mt10hmf020ra |  | m³ | Betão simples C20/25 (X0(P); D25; S2; Cl 1,0), fabricado em central, segundo NP EN 206. |  | 0.063 |  | 24740.2 | 1558.63
mt04lcg020a |  | Ud | Painel cerâmico furado com encaixe macho-fêmea, para revestir, 50x20x3 cm, com com topos rectos. |  | 4 |  | 134.82 | 539.28
mq06hor010 |  | h | Betoneira eléctrica com uma capacidade de amassadura de 160 l. |  | 0.017 |  | 907.3 | 15.42
mo041 |  | h | Oficial de 1ª construção de obra civil. |  | 6.393 |  | 1028.94 | 6578.01
mo087 |  | h | Ajudante de construção de obra civil. |  | 6.686 |  | 604.97 | 4044.83
|  | % | Custos directos complementares |  | 2 |  | 14159.3 | 283.19
Custo de manutenção decenal: 288,85Kz nos primeiros 10 anos. | [6 empty] | Total: | 14442.5
Referência e título da norma |  |  |  | Aplicabilidade(a) |  | Obrigatoriedade(b) |  |  | Sistema(c)
EN 771-1:2011+A1:2015 |  |  |  | 1062020 |  | 1062020 |  |  | 2+/4
Especificações para unidades de alvenaria — Parte 1: Tijolos cerâmicos para alvenaria
(a) Data de entrada em aplicação da norma harmonizada
(b) Data final do período de coexistência
(c) Sistema de avaliação e verificação da regularidade do desempenho