## Folha 1
UIA010 | Ud |  | Caixa de ligação eléctrica.
Caixa de ligação eléctrica, pré-fabricada de betão, sem fundo, visitável, de 30x30x30 cm de medidas interiores, com paredes rebaixadas para a entrada de tubos, capaz de suportar uma carga de 400 kN, com aro de aço galvanizado e tampa de betão armado aligeirado, de 39,5x38,5 cm, para caixa de ligação eléctrica, capaz de suportar uma carga de 125 kN.
Unitário |  | Ud |  | Descrição | Rend. | Preço unitário | Importância
mt35arg100a |  | Ud |  | Caixa de ligação eléctrica, pré-fabricada de betão, sem fundo, visitável, de 30x30x30 cm de medidas interiores, com paredes rebaixadas para a entrada de tubos, capaz de suportar uma carga de 400 kN. | 1 | 7773.41 | 7773.41
mt35arg105a |  | Ud |  | Aro de aço galvanizado e tampa de betão armado aligeirado, de 39,5x38,5 cm, para caixa de ligação eléctrica, capaz de suportar uma carga de 125 kN. | 1 | 19513.8 | 19513.8
mo020 |  | h |  | Oficial de 1ª construção. | 0.711 | 1055.59 | 750.52
mo077 |  | h |  | Ajudante de construção. | 0.74 | 620.64 | 459.27
|  | % |  | Custos directos complementares | 2 | 28497 | 569.94
Custo de manutenção decenal: 1.453,35Kz nos primeiros 10 anos. | [5 empty] | Total: | 29067