## Folha 1
UIB010 | Ud | Bloco óptico de led.
Bloco óptico de led de alumínio extrudido, acabamento lacado de cor preto, regulável, de 20 W, factor de potência maior de 0,95, de 365x365x85 mm, com 12 LED SMD 5050, temperatura de cor 3000 K, índice de reprodução cromática maior de 80, índice unificado de encandeamento menor que 12, fluxo luminoso 2475 lúmens, com graus de protecção IP66 e IK10.
Unitário |  | Ud | Descrição | Rend. | Preço unitário | Importância
mt34ena540aa |  | Ud | Bloco óptico de led de alumínio extrudido, acabamento lacado de cor preto, regulável, de 20 W, factor de potência maior de 0,95, de 365x365x85 mm, com 12 LED SMD 5050, temperatura de cor 3000 K, índice de reprodução cromática maior de 80, índice unificado de encandeamento menor que 12, fluxo luminoso 2475 lúmens, com graus de protecção IP66 e IK10. | 1 | 246453 | 246453
mq07cce010a |  | h | Camião com cesta elevatória de braço articulado de 16 m de altura máxima de trabalho e 260 kg de carga máxima. | 0.464 | 15004.8 | 6962.2
mo003 |  | h | Oficial de 1ª electricista. | 0.569 | 1084.69 | 617.19
mo102 |  | h | Ajudante de electricista. | 0.569 | 619.46 | 352.47
|  | % | Custos directos complementares | 2 | 254384 | 5087.69
Custo de manutenção decenal: 181.630,46Kz nos primeiros 10 anos. |  |  |  |  | Total: | 259472