## Folha 1
UJA010 | m² |  | Decapagem do terreno.
Decapagem do terreno, com meios mecânicos, através de tractor agrícola equipado com roçadora de martelos.
Unitário |  | Ud |  | Descrição | Rend. | Preço unitário | Importância
mq09tra020 |  | h |  | Tractor agrícola, de 48 kW, equipado com roçadora de martelos, de 1,5 a 2 m de largura de trabalho. | 0.001 | 12717.5 | 12.72
|  | % |  | Custos directos complementares | 2 | 12.72 | 0.25
[6 empty] | Total: | 12.97