## Folha 1
UJA030 | m² |  | Despedragem do terreno.
Despedragem do terreno compacto, com meios mecânicos, através de tractor agrícola equipado com despedregador com tremonha. O preço não inclui o transporte.
Unitário |  | Ud | Descrição | Rend. | Preço unitário | Importância
mq09tra030 |  | h | Tractor agrícola, de 44 kW de potência, equipado com despedregador com tremonha, de 1,6 a 2,6 m de largura de trabalho. | 0.009 | 13020.3 | 117.18
|  | % | Custos directos complementares | 2 | 117.18 | 2.34
[5 empty] | Total: | 119.52