## Folha 1
UJV020 | m² |  | Vedação natural.
Vedação de brezo natural, gramagem grossa, 8 kg/m², tecido a cada 10 cm com rame galvanizado de 1 mm de diâmetro, ocultação de 100%, fixado com arame galvanizado sobre um suporte existente.
Unitário |  | Ud |  | Descrição | Rend. | Preço unitário | Importância
mt48cnj010m |  | m² |  | Brezo natural, gramagem grossa, 8 kg/m², tecido a cada 10 cm com rame galvanizado de 1 mm de diâmetro, ocultação de 100%, fornecido em rolos de 180 cm de altura e 300 cm de comprimento. | 1 | 3093.24 | 3093.24
mt08var050 |  | kg |  | Arame galvanizado para atar, de 1,30 mm de diâmetro. | 0.1 | 283.51 | 28.35
mo040 |  | h |  | Oficial de 1ª jardineiro. | 0.135 | 1101.86 | 148.75
mo115 |  | h |  | Operário jardineiro. | 0.135 | 622.83 | 84.08
|  | % |  | Custos directos complementares | 2 | 3354.42 | 67.09
Custo de manutenção decenal: 3.626,80Kz nos primeiros 10 anos. | [5 empty] | Total: | 3421.51