## Folha 1
UJV020 | m² |  | Vedação natural.
Vedação de caniço de bambu natural, de meias-canas, de 150 cm de altura, cosido com arame galvanizado, fixado com arame galvanizado sobre um suporte existente.
Unitário |  | Ud |  | Descrição | Rend. | Preço unitário | Importância
mt48cnj040e |  | m² |  | Caniço de bambu natural, de meias-canas, de 150 cm de altura, cosido com arame galvanizado, fornecido em rolos de 500 cm de largura. | 1 | 203.09 | 203.09
mt08var050 |  | kg |  | Arame galvanizado para atar, de 1,30 mm de diâmetro. | 0.1 | 283.51 | 28.35
mo040 |  | h |  | Oficial de 1ª jardineiro. | 0.29 | 1055.59 | 306.12
mo115 |  | h |  | Operário jardineiro. | 0.29 | 596.7 | 173.04
|  | % |  | Custos directos complementares | 2 | 710.6 | 14.21
Custo de manutenção decenal: 768,30Kz nos primeiros 10 anos. | [5 empty] | Total: | 724.81