## Folha 1
UMA030 | Ud |  | Grelha electrosoldada, para protecção de caldeira de árvore.
Grelha electrossoldada anti-deslizante, de 766x766 mm, acabamento galvanizado a quente, formada por duas peças simétricas, realizadas com chapas portantes de aço laminado EN 10025 S235JR, em perfil plano laminado a quente, de 25x2 mm, separadas 34 mm entre si, separadores de varão quadrado retorcido, de aço com baixo conteúdo em carbono NP EN ISO 16120-2 C4D, de 4 mm de lado, separados 38 mm entre sí e aro de aço laminado EN 10025 S235JR, em perfil omega laminado a quente, de 25x2 mm, para protecção de caldeira de árvore, colocada sobre o aro de apoio.
Unitário |  | Ud | Descrição | Rend. | Preço unitário | Importância
mt07rel030a |  | Ud | Grelha electrossoldada anti-deslizante, de 766x766 mm, acabamento galvanizado a quente, formada por duas peças simétricas, realizadas com chapas portantes de aço laminado EN 10025 S235JR, em perfil plano laminado a quente, de 25x2 mm, separadas 34 mm entre si, separadores de varão quadrado retorcido, de aço com baixo conteúdo em carbono NP EN ISO 16120-2 C4D, de 4 mm de lado, separados 38 mm entre sí e aro de aço laminado EN 10025 S235JR, em perfil omega laminado a quente, de 25x2 mm, inclusive aro de apoio, de aço laminado EN 10025 S235JR, em perfil angular laminado a quente, de 30x30 mm, acabamento galvanizado a quente. | 1 | 7582.79 | 7582.79
mo041 |  | h | Oficial de 1ª construção de obra civil. | 0.302 | 1028.94 | 310.74
mo087 |  | h | Ajudante de construção de obra civil. | 0.302 | 604.97 | 182.7
|  | % | Custos directos complementares | 2 | 8076.23 | 161.52
Custo de manutenção decenal: 247,13Kz nos primeiros 10 anos. |  |  |  |  | Total: | 8237.75