## Folha 1
UMB020 | Ud |  | Banco de madeira.
Banco com encosto, de lamelas de madeira tropical de 2,5x2,5 cm, duplo, de 400 cm de comprimento, fixado a uma superfície suporte (não incluída neste preço).
Unitário |  | Ud |  | Descrição | Rend. | Preço unitário | Importância
mt52mug060p |  | Ud |  | Banco com encosto, de lamelas de madeira tropical de 2,5x2,5 cm, duplo, de 400 cm de comprimento, pintado e envernizado, com suportes de corrimão e parafusos e passadores de aço cadmiado. | 1 | 665427 | 665427
mt52mug200b |  | Ud |  | Repercussão, na colocação de banco, de elementos de fixação sobre superfície suporte: cunhas e parafusos de aço. | 1 | 4727.48 | 4727.48
mo041 |  | h |  | Oficial de 1ª construção de obra civil. | 0.605 | 1028.94 | 622.51
mo087 |  | h |  | Ajudante de construção de obra civil. | 0.605 | 604.97 | 366.01
|  | % |  | Custos directos complementares | 2 | 671143 | 13422.9
Custo de manutenção decenal: 438.122,43Kz nos primeiros 10 anos. | [5 empty] | Total: | 684566