## Folha 1
UMB020 | Ud |  | Banco de madeira.
Banco com encosto, de lamelas de madeira tropical de 2,5x2,5 cm, duplo, de 400 cm de comprimento, fixado a uma base de betão C20/25 (X0(P); D25; S2; Cl 1,0).
Unitário |  | Ud |  | Descrição | Rend. | Preço unitário | Importância
mt52mug060p |  | Ud |  | Banco com encosto, de lamelas de madeira tropical de 2,5x2,5 cm, duplo, de 400 cm de comprimento, pintado e envernizado, com suportes de corrimão e parafusos e passadores de aço cadmiado. | 1 | 665427 | 665427
mt52mug200a |  | Ud |  | Repercussão, na colocação de banco, de elementos de fixação sobre betão: cunha de expansão de aço, parafusos especiais e pasta química. | 1 | 6991.36 | 6991.36
mt10hmf020ra |  | m³ |  | Betão simples C20/25 (X0(P); D25; S2; Cl 1,0), fabricado em central, segundo NP EN 206. | 0.2 | 24740.2 | 4948.04
mo041 |  | h |  | Oficial de 1ª construção de obra civil. | 0.605 | 1028.94 | 622.51
mo087 |  | h |  | Ajudante de construção de obra civil. | 1.21 | 604.97 | 732.01
|  | % |  | Custos directos complementares | 2 | 678721 | 13574.4
Custo de manutenção decenal: 443.069,30Kz nos primeiros 10 anos. | [5 empty] | Total: | 692296