## Folha 1
UME020 | Ud |  | Papeleira de ferro fundido.
Papeleira de ferro fundido de solo, com recipiente interior desmontável de forma tronco-prismática invertida de chapa galvanizada, de 40 litros de capacidade, de estilo histórico, com sistema de escoamento por gravidade, com buchas de expansão de aço, parafusos especiais e pasta química a uma base de betão C20/25 (X0(P); D25; S2; Cl 1,0). Inclusive escavação e betonagem da base de apoio.
Unitário |  | Ud |  | Descrição | Rend. | Preço unitário | Importância
mt52mug080g |  | Ud |  | Papeleira de ferro fundido de solo, com recipiente interior desmontável de forma tronco-prismática invertida de chapa galvanizada, de 40 litros de capacidade, de estilo histórico, com sistema de escoamento por gravidade. | 1 | 560973 | 560973
mt52mug200d |  | Ud |  | Repercussão, na colocação de papeleira, de elementos de fixação sobre betão: cunha de expansão de aço, parafusos especiais e pasta química. | 1 | 6991.36 | 6991.36
mt10hmf020ra |  | m³ |  | Betão simples C20/25 (X0(P); D25; S2; Cl 1,0), fabricado em central, segundo NP EN 206. | 0.1 | 24740.2 | 2474.02
mo041 |  | h |  | Oficial de 1ª construção de obra civil. | 0.378 | 1028.94 | 388.94
mo087 |  | h |  | Ajudante de construção de obra civil. | 0.756 | 604.97 | 457.36
|  | % |  | Custos directos complementares | 2 | 571285 | 11425.7
Custo de manutenção decenal: 617.673,24Kz nos primeiros 10 anos. | [5 empty] | Total: | 582711