## Folha 1
UME020 | Ud |  | Papeleira de ferro fundido.
Papeleira de ferro fundido de solo, com recipiente interior desmontável de forma tronco-prismática invertida de chapa galvanizada, de 40 litros de capacidade, de estilo histórico, com escudo ou nome da povoação, com sistema de escoamento por gravidade, com buchas de expansão de aço, parafusos especiais e pasta química a uma base de betão C20/25 (X0(P); D25; S2; Cl 1,0). Inclusive escavação e betonagem da base de apoio.
Unitário |  | Ud |  | Descrição | Rend. | Preço unitário | Importância
mt52mug080h |  | Ud |  | Papeleira de ferro fundido de solo, com recipiente interior desmontável de forma tronco-prismática invertida de chapa galvanizada, de 40 litros de capacidade, de estilo histórico, com escudo ou nome da povoação, com sistema de escoamento por gravidade. | 1 | 669173 | 669173
mt52mug200d |  | Ud |  | Repercussão, na colocação de papeleira, de elementos de fixação sobre betão: cunha de expansão de aço, parafusos especiais e pasta química. | 1 | 6991.36 | 6991.36
mt10hmf020ra |  | m³ |  | Betão simples C20/25 (X0(P); D25; S2; Cl 1,0), fabricado em central, segundo NP EN 206. | 0.1 | 24740.2 | 2474.02
mo041 |  | h |  | Oficial de 1ª construção de obra civil. | 0.378 | 1028.94 | 388.94
mo087 |  | h |  | Ajudante de construção de obra civil. | 0.756 | 604.97 | 457.36
|  | % |  | Custos directos complementares | 2 | 679484 | 13589.7
Custo de manutenção decenal: 734.658,62Kz nos primeiros 10 anos. | [5 empty] | Total: | 693074