## Folha 1
UME010 | Ud |  | Papeleira metálica.
Papeleira de aço electrozincado, com suporte vertical, de tipo basculante com chave, boca circular, de 60 litros de capacidade, de chapa perfurada de 1 mm de espessura pintada com tinta de poliéster cor, dimensões totais 785x380x360, com buchas e parafusos de aço a uma superfície suporte (não incluída neste preço).
Unitário |  | Ud |  | Descrição | Rend. | Preço unitário | Importância
mt52mug400i |  | Ud |  | Papeleira de aço electrozincado, com suporte vertical, de tipo basculante com chave, boca circular, de 60 litros de capacidade, de chapa perfurada de 1 mm de espessura pintada com tinta de poliéster cor, dimensões totais 785x380x360. | 1 | 249777 | 249777
mt52mug200e |  | Ud |  | Repercussão, na colocação de papeleira, de elementos de fixação sobre superfície suporte: cunhas e parafusos de aço. | 1 | 4912.13 | 4912.13
mo041 |  | h |  | Oficial de 1ª construção de obra civil. | 0.378 | 1055.59 | 399.01
mo087 |  | h |  | Ajudante de construção de obra civil. | 0.378 | 620.64 | 234.6
|  | % |  | Custos directos complementares | 2 | 255323 | 5106.46
Custo de manutenção decenal: 276.055,07Kz nos primeiros 10 anos. | [5 empty] | Total: | 260429