## Folha 1
UMH110 | Ud |  | Pino retráctil.
Pino retráctil de elevação e descida automáticos, com corpo de aço inoxidável de 500 mm de altura e 140 mm de diâmetro, base de 300 mm de diâmetro e base encastrável de aço inoxidável de 765 mm de altura e 220 mm de diâmetro.
Unitário |  | Ud |  | Descrição | Rend. | Preço unitário | Importância
mt52mug030a |  | Ud |  | Pino retráctil de elevação e descida automáticos, com corpo de aço inoxidável de 500 mm de altura e 140 mm de diâmetro, base de 300 mm de diâmetro e base encastrável de aço inoxidável de 765 mm de altura e 220 mm de diâmetro, comprimento total do conjunto 1265 mm, fechadura com chave de cabeça quadrada, acabamento com tinta epóxi. | 1 | 3044130 | 3044130
mt10hmf020ra |  | m³ |  | Betão simples C20/25 (X0(P); D25; S2; Cl 1,0), fabricado em central, segundo NP EN 206. | 0.1 | 25069.4 | 2506.94
mo041 |  | h |  | Oficial de 1ª construção de obra civil. | 0.907 | 1055.59 | 957.42
mo087 |  | h |  | Ajudante de construção de obra civil. | 0.907 | 620.64 | 562.92
mo011 |  | h |  | Oficial de 1ª montador. | 0.378 | 1084.69 | 410.01
mo080 |  | h |  | Ajudante de montador. | 0.378 | 620.64 | 234.6
|  | % |  | Custos directos complementares | 2 | 3048801.89 | 60976.04
Custo de manutenção decenal: 1.990.260,36Kz nos primeiros 10 anos. | [5 empty] | Total: | 3109777.93