## Folha 1
UMR031 | m |  | Perímetro para pavimento amortecedor de impactos, de placas de borracha.
Perímetro para pavimento amortecedor de impactos, formado por placas de borracha reciclada SBR, com o bordo biselado, cor verde, de 1000x250x80 mm, assentes com cola especial de poliuretano bicomponente. O preço não inclui a superfície base.
Unitário |  | Ud |  | Descrição | Rend. | Preço unitário | Importância
mt47adc110a |  | kg |  | Cola especial de poliuretano bicomponente. | 0.2 | 5547.55 | 1109.51
mt47adc412dc |  | m |  | Placa de borracha reciclada SBR, com o bordo biselado, cor verde, de 1000x250x80 mm, com aglomerantes de poliuretano, segundo NP EN 1177. | 1.05 | 20767.6 | 21806
mo041 |  | h |  | Oficial de 1ª construção de obra civil. | 0.12 | 1028.94 | 123.47
mo087 |  | h |  | Ajudante de construção de obra civil. | 0.12 | 604.97 | 72.6
|  | % |  | Custos directos complementares | 2 | 23111.6 | 462.23
Custo de manutenção decenal: 3.300,33Kz nos primeiros 10 anos. | [5 empty] | Total: | 23573.8