## Folha 1
UPC020 | Ud |  | Quadro eléctrico.
Quadro eléctrico para piscina de 8x4x1,5 m (volume 48 m³), com caixa estanque, diferencial de alta sensibilidade, arrancador, relé térmico de protecção de motor, selectores, relógio programador manual-automático, pilotos de sinalização funcionamento-paragem e fusíveis de protecção, tudo com cabos e montado interiormente e unido ao motor protegidos por tubo de aço.
Unitário |  | Ud |  | Descrição | Rend. | Preço unitário | Importância
mt47pec050a |  | Ud |  | Quadro eléctrico para piscina de 8x4x1,5 m (volume 48 m³) com as protecções necessárias para alimentar todos os equipamentos eléctricos e ligação à terra. | 1 | 502927 | 502927
mo003 |  | h |  | Oficial de 1ª electricista. | 2.651 | 1057.3 | 2802.9
mo102 |  | h |  | Ajudante de electricista. | 2.651 | 603.82 | 1600.73
|  | % |  | Custos directos complementares | 2 | 507331 | 10146.6
Custo de manutenção decenal: 72.446,80Kz nos primeiros 10 anos. | [5 empty] | Total: | 517477