## Folha 1
UPE050 | Ud |  | Limpa fundos.
Limpa fundos automático para piscina, eléctrico, com 18 m³/h de caudal de aspiração, formado por: filtros, motor de aspiração e rodas.
Unitário |  | Ud |  | Descrição | Rend. | Preço unitário | Importância
mt47pep050e |  | Ud |  | Limpa fundos automático para piscina, eléctrico, com 18 m³/h de caudal de aspiração, formado por: filtros, motor de aspiração e rodas. | 1 | 863575 | 863575
mo080 |  | h |  | Ajudante de montador. | 0.147 | 620.64 | 91.23
|  | % |  | Custos directos complementares | 2 | 863667 | 17273.3
Custo de manutenção decenal: 616.657,90Kz nos primeiros 10 anos. | [5 empty] | Total: | 880940