## Folha 1
UPE050 | Ud |  | Limpa fundos.
Limpa fundos automático para piscina, eléctrico, com 16 m³/h de caudal de aspiração, formado por: motor de tracção, cabo autoflutuante, LED indicador de limpeza de filtro, escovas, motor de aspiração, rodas e bocas de aspiração de altura regulável.
Unitário |  | Ud |  | Descrição | Rend. | Preço unitário | Importância
mt47pep050f |  | Ud |  | Limpa fundos automático para piscina, eléctrico, com 16 m³/h de caudal de aspiração, formado por: motor de tracção, cabo autoflutuante, LED indicador de limpeza de filtro, escovas, motor de aspiração, rodas e bocas de aspiração de altura regulável. | 1 | 1155140 | 1155140
mo080 |  | h |  | Ajudante de montador. | 0.147 | 620.64 | 91.23
|  | % |  | Custos directos complementares | 2 | 1155230 | 23104.6
Custo de manutenção decenal: 824.835,15Kz nos primeiros 10 anos. | [5 empty] | Total: | 1178340