## Folha 1
UPE080 | Ud |  | Prancha de salto.
Prancha de salto para piscina, de resina de poliéster e fibra de vidro, de 1,20 m de comprimento e 0,40 m de largura, fixada a uma superfície suporte (não incluída neste preço). Inclusive ancoragens, batentes, embelezadores, juntas, tacos e parafusos e elementos de ancoragem.
Unitário |  | Ud |  | Descrição | Rend. | Preço unitário | Importância
mt47pep080a |  | Ud |  | Prancha de salto para piscina, de resina de poliéster e fibra de vidro, de 1,2 m de comprimento e 0,4 m de largura, com ancoragens. | 1 | 1179860 | 1179860
mt09reh330 |  | kg |  | Argamassa de resina epóxi com areia de sílica, de endurecimento rápido, para enchimento de ancoragens. | 0.2 | 932.3 | 186.46
mo041 |  | h |  | Oficial de 1ª construção de obra civil. | 3.682 | 1028.94 | 3788.56
mo087 |  | h |  | Ajudante de construção de obra civil. | 2.946 | 604.97 | 1782.24
|  | % |  | Custos directos complementares | 2 | 1185620 | 23712.4
Custo de manutenção decenal: 419.517,48Kz nos primeiros 10 anos. | [5 empty] | Total: | 1209330