## Folha 1
UPM010 | Ud |  | Skimmer.
Skimmer com boca standard, de resinas termoplásticas de ABS, cor branca, com tampa circular, flutuador de comporta, clapeta para regulação de caudal e cesto recolhe folhas, com pré-filtro higiénico descartável. Inclusive peças de ligação.
Unitário |  | Ud |  | Descrição | Rend. | Preço unitário | Importância
mt47ped030a |  | Ud |  | Skimmer com boca standard, de resinas termoplásticas de ABS, cor branca, com tampa circular, flutuador de comporta, clapeta para regulação de caudal e cesto recolhe folhas, inclusive peças de ligação. | 1 | 128466 | 128466
mt47ped035 |  | Ud |  | Pré-filtro higiénico descartável para cesto recolhe folhas. | 1 | 1753.63 | 1753.63
mo008 |  | h |  | Oficial de 1ª canalizador. | 0.368 | 1084.69 | 399.17
mo107 |  | h |  | Ajudante de canalizador. | 0.368 | 619.46 | 227.96
|  | % |  | Custos directos complementares | 2 | 130847 | 2616.94
Custo de manutenção decenal: 32.031,39Kz nos primeiros 10 anos. | [5 empty] | Total: | 133464