## Folha 1
URC010 | Ud |  | Pré-instalação de contador de rega.
Pré-instalação de contador de rega de 2" DN 50 mm, colocado em armário pré-fabricado, com duas válvulas de corte de esfera. O preço não inclui o contador.
Unitário |  | Ud |  | Descrição | Rend. | Preço unitário | Importância
mt37sve010g |  | Ud |  | Válvula de esfera de latão niquelado para enroscar de 2". | 2 | 46825.4 | 93650.9
mt37sgl010c |  | Ud |  | Torneira de purga de 25 mm. | 1 | 7895 | 7895
mt37svr010f |  | Ud |  | Válvula de retenção de latão para enroscar de 2". | 1 | 32685.8 | 32685.8
mt37cir010c |  | Ud |  | Armário de fibra de vidro de 85x60x30 cm para alojar contador individual de água de 50 a 65 mm, provido de fechadura especial de secção quadrada. | 1 | 151860 | 151860
mt37www010 |  | Ud |  | Material auxiliar para instalações de abastecimento de água. | 1 | 1664.61 | 1664.61
mo008 |  | h |  | Oficial de 1ª canalizador. | 1.709 | 1057.3 | 1806.93
mo107 |  | h |  | Ajudante de canalizador. | 0.855 | 603.82 | 516.27
|  | % |  | Custos directos complementares | 4 | 290079 | 11603.2
Custo de manutenção decenal: 33.185,08Kz nos primeiros 10 anos. | [5 empty] | Total: | 301683