## Folha 1
URC010 | Ud |  | Pré-instalação de contador de rega.
Pré-instalação de contador de rega de 3/4" DN 20 mm, colocado em armário pré-fabricado, com duas válvulas de corte adufa. O preço não inclui o contador.
Unitário |  | Ud |  | Descrição | Rend. | Preço unitário | Importância
mt37svc010c |  | Ud |  | Válvula adufa de latão fundido, para enroscar, de 3/4". | 2 | 7000.75 | 14001.5
mt37sgl010b |  | Ud |  | Torneira de purga de 20 mm. | 1 | 7181.6 | 7181.6
mt37svr010b |  | Ud |  | Válvula de retenção de latão para enroscar de 3/4". | 1 | 7764.22 | 7764.22
mt37cir010a |  | Ud |  | Armário de fibra de vidro de 40x27x13 cm para alojar contador individual de água de 13 a 20 mm, provido de fechadura especial de secção quadrada. | 1 | 54028.4 | 54028.4
mt37www010 |  | Ud |  | Material auxiliar para instalações de abastecimento de água. | 1 | 1664.61 | 1664.61
mo008 |  | h |  | Oficial de 1ª canalizador. | 1.253 | 1057.3 | 1324.8
mo107 |  | h |  | Ajudante de canalizador. | 0.627 | 603.82 | 378.6
|  | % |  | Custos directos complementares | 4 | 86343.8 | 3453.75
Custo de manutenção decenal: 9.877,73Kz nos primeiros 10 anos. | [5 empty] | Total: | 89797.5